## Test 1
Solver | EOS | Run Time (sec) | Run Time (min) | Cycles | Cycles/Sec | Cycles/Min | Runtime Paramter | Value | Notes
Roe | Adiabatic | 29.5834 | 0.49306 | 327 | 11.0535 | 663.2105 | Mesh
LHLLD | Adiabatic | 27.4041 | 0.45673 | 325 | 11.8596 | 711.5736 | nx1 | 64
HLLD | Adiabatic | 27.1752 | 0.45292 | 325 | 11.9594 | 717.5666 | nx2 | 64
LLF | Adiabatic | 20.5822 | 0.34304 | 277 | 13.4582 | 807.4938 | nx3 | 64
HLLE | Adiabatic | 21 | 0.35 | 283 | 13.4762 | 808.5707
Roe | Isothermal | 9.6818 | 0.16136 | 116 | 11.9813 | 718.8761 | Mesh Blocks/Limits
LLF | Isothermal | 8.2877 | 0.13813 | 116 | 13.9967 | 839.8008 | nx1 | 16
HLLD | Isothermal | 8.2631 | 0.13772 | 116 | 14.0383 | 842.3004 | nx2 | 16
HLLE | Isothermal | 7.871 | 0.13118 | 116 | 14.7377 | 884.2611 | nx3 | 16
[7 empty] | xmax | 1
[7 empty] | xmin | -1
[7 empty] | ymax | 1
[7 empty] | ymin | -1
[7 empty] | zmax | 1
[7 empty] | zmin | -1
Time
[7 empty] | Simulation Time | 1
[7 empty] | CFL | 0.3
[7 empty] | Time integrator | v12
Problem
[7 empty] | Ambient Pressure | 0.1
[7 empty] | Initial Pressure Ratio | 100
[7 empty] | Radius of Inner Sphere | 0.1
[7 empty] | b0 | 1
[7 empty] | Angle | 30
Hydro
[7 empty] | gamma | 1.67
[7 empty] | Isothermal Sound Speed | 0.4082 | Calculated using sqrt(gamma*p/d) for p=0.1, d=1

## Test 2
Runtime Paramter | Value | Notes | Solver | EOS | Run Time (sec) | Run Time (min) | Cycles | Cycles/Sec | Cycles/Min
Mesh |  |  | Roe | Adiabatic | 18313.9967 | 305.2333 | 1969 | 0.10751 | 6.4508
nx1 | 64 |  | LHLLD | Adiabatic | 17143.6922 | 285.7282 | 1923 | 0.11217 | 6.7302
nx2 | 64 |  | HLLD | Adiabatic | 16303.316 | 271.7219 | 1926 | 0.11814 | 7.0881
nx3 | 64 |  | LLF | Adiabatic | 8677.4122 | 144.6235 | 1187 | 0.13679 | 8.2075
|  |  | HLLE | Adiabatic | 9353.7157 | 155.8953 | 1196 | 0.12786 | 7.6718
Mesh Blocks/Limits |  |  | Roe | Isothermal | 4585.8175 | 76.4303 | 577 | 0.12582 | 7.5494
nx1 | 16 |  | LLF | Isothermal | 4011.8146 | 66.8636 | 577 | 0.14383 | 8.6295
nx2 | 16 |  | HLLD | Isothermal | 4154.8966 | 69.2483 | 577 | 0.13887 | 8.3323
nx3 | 16 |  | HLLE | Isothermal | 3976.6989 | 66.2783 | 577 | 0.1451 | 8.7057
xmax | 1
xmin | -1
ymax | 1
ymin | -1
zmax | 1
zmin | -1
Time
Simulation Time | 1
CFL | 0.3
Time integrator | v12
Problem
Ambient Pressure | 0.1
Initial Pressure Ratio | 100
Radius of Inner Sphere | 0.1
b0 | 1
Angle | 30
Hydro
gamma | 1.67
Isothermal Sound Speed | 0.4082 | Calculated using sqrt(gamma*p/d) for p=0.1, d=1